## 工作表1
Q550004943 Sputter&LPCVD 機台給排水、氣體、排氣配管工程標單細項
項目 | 名稱 | 單位 | 數量 | 單價 | 複 價 | 備 註
一 | sputter 機台
氣體管路配管
1 | Ar
| SUS 316L BA 3/8" TUBE | m | 16
| SUS 316L BA 1/4" TUBE | m | 28
| SUS 316L 3/8" DIA VALVE | ea | 1
| SUS 316L 1/4" DIA VALVE | ea | 2
| SUS 316L 3/8" REGULATOR | ea | 1
| GAUGE | ea | 1
| SUS 316L 1/4" Filter | ea | 1
| SUS 316L Fittle | lot | 1
| 閥盤 | ea | 1
| 閥座 | ea | 4
| VMP固定座 | ea | 1
| 工資 | lot | 1
| 測試 | lot | 1
2 | O2
| SUS 316L BA 3/8" TUBE | m | 80
| SUS 316L BA 1/4" TUBE | m | 28
| SUS 316L 3/8" DIA VALVE | ea | 3
| SUS 316L 1/4" DIA VALVE | ea | 2
| SUS 316L 3/8" REGULATOR | ea | 1
| GAUGE | ea | 1
| SUS 316L 1/4" Filter | ea | 1
| SUS 316L Fittle | lot | 1
| 閥盤 | ea | 1
| 閥座 | ea | 4
| VMP固定座 | ea | 1
| 工資 | lot | 1
| 測試 | lot | 1
| 氣體SUPPORT&五金另料 | lot | 1
3 | 風管配管
| 鍍鋅全焊 ∮100 * 直 管 | M | 36
| 鍍鋅全焊 ∮100 * 90ﾟ灣頭 | PC | 6
| 鍍鋅全焊 ∮100 * 45ﾟ灣頭 | PC | 6
| 鍍鋅全焊 ∮100 * 開 關 | PC | 3
| 鍍鋅全焊 ∮100 * 測試孔(含配件) | PC | 3
| 鍍鋅全焊 ∮150 *∮100 大小頭 | PC | 3
| SUS304 ∮100 *NW40 大小頭 | PC | 3
| SUS304 NW40軟管*500mm | PC | 2
| SUS304 1"BSP*500mm | 組 | 1
| 鋁製 NW40配件 | 組 | 6
| 負壓表(0〜700Pa) | PC | 3
| 安裝工資 | 工 | 18
| 黑鐵ㄇ型腳踏板(600*800*400*5mm) | PC | 2
| 黑鐵ㄇ型腳踏板(600*300*400*5mm) | PC | 2
4 | PV管
| 1" SCH80 | M | 120
| 壓力表 2"(+-70pa) | EA | 2
| 快接 | PC | 5
| 12m/m PU管 | M | 10
| SUPPORT&五金另料 | 式 | 1
| 安裝工資 | 工 | 18
5 | CDA 管
| SUS 304 1" PIPE | M | 36
| SUS 304 3/4" PIPE | M | 12
| SUS 304 3/4" BALL VALVE | PC | 4
| 15A REGULATOR | PC | 2
| 16mm 快速接頭 | PC | 3
| 配管另件 | 式 | 1
| 安裝工資 | 工 | 20
| 測試 | lot | 1
| 風管SUPPORT | 式 | 1
| 五金另料(含鐵氟龍條狀墊片,法蘭) | 式 | 1
二 | LPCVD 機台
1 | CDA
| SUS 304 3/8" TUBE | M | 24
| SUS 304 Fittle | lot | 1
| 工資 | lot | 1
| 測試 | lot | 1
2 | N2
| SUS 316 BA 3/4" TUBE | m | 40
| SUS 316 BA 1/2" TUBE | m | 12
| SUS 316LBA 1/4" TUBE | m | 12
| SUS 316L 3/4" BALL VALVE | ea | 1
| SUS 316L 1/2" BALL VALVE | ea | 4
| SUS 316L 1/4" BALL VALVE | ea | 4
| SUS 316L Fittle | lot | 1
| 工資 | lot | 1
| 測試 | lot | 1
3 | O2
| SUS 316L EP 1/2" TUBE | m | 52
| SUS 316L 1/2" DIA VALVE | ea | 3
| SUS 316L 1/2" REGULATOR | ea | 2
| GAUGE | ea | 1
| SUS 316L Fittle | lot | 1
| 閥盤 | ea | 1
| 閥座 | ea | 4
| VMP固定座 | ea | 1
| 工資 | lot | 1
| 測試 | lot | 1
4 | SiH4
| SUS 316L EP 1/4" TUBE | m | 24
| SUS 304 1/2" AP TUBE | m | 24
| SUS 316L 1/4" DIA VALVE | ea | 2
| GAUGE | ea | 1
| SUS 316L Fittle | lot | 1
| 工資 | lot | 1
| 測試 | lot | 1
5 | PH3
| SUS 316L EP 1/4" TUBE | m | 24
| SUS 304 1/2" AP TUBE | m | 24
| SUS 316L 1/4" DIA VALVE | ea | 2
| GAUGE | ea | 1
| SUS 316L Fittle | lot | 1
| 工資 | lot | 1
| 測試 | lot | 1
6 | PH3氣櫃N2
| SUS 316L BA 3/8" TUBE | m | 40
| SUS 316L BA 1/4" TUBE | m | 16
| SUS 316L BA 3/8" BALL VALVE | ea | 1
| SUS 316L BA 1/4" BALL VALVE | ea | 2
| SUS 316L 1/4" REGULATOR | ea | 2
| GAUGE | ea | 2
| SUS 316L Fittle | lot | 1
| 工資 | lot | 1
| 測試 | lot | 1
7 | PH3氣櫃VENT
| SUS 304 1/2" AP TUBE | m | 30
| SUS 304 3/4" AP TUBE | m | 30
| PRESSURE GAUGE | EA | 1
| DIA-VALVE | EA | 1
| SUS 304 Fittle | lot | 1
| 工資 | lot | 1
| 測試 | lot | 1
8 | LPCVD TO PUM VENT
| SUS 304 100A PIPE | m | 18
| ISO 100 FLANGE | ea | 8
| ISO 100 O-RING | ea | 10
| C型扣 | ea | 60
| ISO 100 200m/m Bellows | ea | 2
| SUS 304 Fittle | lot | 1
| SUS 316L 1/4" BALL VALVE | ea | 1
| 門型架 | ea | 1
| 工資 | lot | 1
| 測試 | lot | 1
9 | PUMP TO scrubber
| SUS 304 40A PIPE | m | 12
| NW40 FLANGE | ea | 6
| NW40 O-RING | ea | 8
| NW40 CLAMP | ea | 8
| NW40 100m/m Bellows | ea | 1
| NW40 1000m/m Bellows | ea | 1
| SUS 304 Fittle | lot | 1
| 門型架 | ea | 1
| 工資 | lot | 1
| 測試 | lot | 1
| 氣體SUPPORT&五金另料 | lot | 1
10 | 新增管路
| coatung ∮600 *∮500 三 通 | PC | 1
| coatung ∮450 * 1" 三 通 | PC | 1
| coatung ∮150 *∮100 大小頭 | PC | 2
| coatung ∮450 * 直 管 | M | 2.4
| coatung ∮450 * 90ﾟ灣頭 | PC | 1
| coatung ∮100* 直 管 | M | 16.4
| coatung ∮100* 90ﾟ灣頭 | PC | 1
| coatung ∮100* 45ﾟ灣頭 | PC | 2
| coatung ∮100* 開 關 | PC | 1
| coatung ∮100* 測試孔(含配件) | PC | 1
| 鍍鋅全焊 ∮500 *∮300 三 通 | PC | 4
| 鍍鋅全焊 ∮500 *∮200 三 通 | PC | 2
| 鍍鋅全焊 ∮500 *∮100 三 通 | PC | 1
| 鍍鋅全焊 ∮450 *∮200 三 通 | PC | 5
| 鍍鋅全焊 ∮450 *∮150 三 通 | PC | 1
| 鍍鋅全焊 ∮450 *∮100 三 通 | PC | 1
| 鍍鋅全焊 ∮500 * 直 管 | M | 14
| 鍍鋅全焊 ∮500 * 90ﾟ灣頭 | PC | 2
| 鍍鋅全焊 ∮500 * 45ﾟ灣頭 | PC | 2
| 鍍鋅全焊 ∮500 * 盲板 | PC | 1
| 鍍鋅全焊 ∮450 * 直 管 | M | 10
| 鍍鋅全焊 ∮450 * 90ﾟ灣頭 | PC | 1
| 鍍鋅全焊 ∮450 * 45ﾟ灣頭 | PC | 2
| 鍍鋅全焊 ∮400 * 直 管 | M | 1.5
| 鍍鋅全焊 ∮400 * 45ﾟ灣頭 | PC | 2
| 鍍鋅全焊 ∮300 * 直 管 | M | 24
| 鍍鋅全焊 ∮300 * 90ﾟ灣頭 | PC | 9
| 鍍鋅全焊 ∮300 * 45ﾟ灣頭 | PC | 8
| 鍍鋅全焊 ∮300 * 開 關 | PC | 4
| 鍍鋅全焊 ∮300 * 測試孔(含配件) | PC | 4
| 鍍鋅全焊 ∮200 * 直 管 | M | 42
| 鍍鋅全焊 ∮200 * 90ﾟ灣頭 | PC | 14
| 鍍鋅全焊 ∮200 * 45ﾟ灣頭 | PC | 14
| 鍍鋅全焊 ∮200 * 開 關 | PC | 7
| 鍍鋅全焊 ∮200 * 測試孔(含配件) | PC | 7
| 鍍鋅全焊 ∮150 * 直 管 | M | 6
| 鍍鋅全焊 ∮150 * 90ﾟ灣頭 | PC | 2
| 鍍鋅全焊 ∮150 * 45ﾟ灣頭 | PC | 2
| 鍍鋅全焊 ∮150 * 開 關 | PC | 1
| 鍍鋅全焊 ∮150 * 測試孔(含配件) | PC | 1
| 鍍鋅全焊 ∮100 * 直 管 | M | 13
| 鍍鋅全焊 ∮100 * 90ﾟ灣頭 | PC | 2
| 鍍鋅全焊 ∮100 * 45ﾟ灣頭 | PC | 2
| 鍍鋅全焊 ∮100 * 開 關 | PC | 1
| 鍍鋅全焊 ∮100 * 測試孔(含配件) | PC | 1
| 負壓表(0〜700Pa) | PC | 7
| 負壓表(0〜700Pa) | PC | 7
| 鍍鋅全焊集風罩 □200*285*∮200 | 式 | 1
| PV 管 1" - sch80 | M | 9
| 閥件 1" | PC | 2
| 配管另件 | 式 | 1
| 安裝工資(含改管) | 工 | 70
11 | 真空管配管
| PVC 管 1" - sch80 | M | 18
| 閥件 1" | PC | 2
| 壓力表 2"(+-70pa) | PC | 2
| 配管另件 | 式 | 1
| 配管工資 | 工 | 4
12 | 防爆櫃
| 鍍鋅全焊 ∮100 * 直 管 | M | 6
| 鍍鋅全焊 ∮100 * 90ﾟ灣頭 | PC | 2
| 鍍鋅全焊 ∮100 * 45ﾟ灣頭 | PC | 2
| 鍍鋅全焊 ∮100 * 開 關 | PC | 1
| 鍍鋅全焊 ∮100 * 測試孔(含配件) | PC | 1
| 壓力表 | PC | 1
| 安裝工資 | 工 | 3
| 風管SUPPORT&五金另料 | lot | 1
13 | 供水管路
| SCH-80 PVC 管 3/4" | m | 30
| SCH-80 PVC 90ﾟ 3/4" | pc | 15
| SCH-80 PVC 球閥 3/4" | pc | 4
| SCH-80 PVC 直接頭 3/4" | pc | 10
| SCH-80 PVC 外牙接頭 3/4" | pc | 2
14 | 排水管路
| SCH-80 PVC 管 1" | M | 3
| SCH-80 PVC 球閥 1" | pc | 2
| SCH-80 PVC 90ﾟ 1" | pc | 5
| SCH-80 PVC 異三通 11/2×1" | PC | 2
| SCH-80 PVC 管 11/2" | M | 30
| SCH-80 PVC 90ﾟ 11/2" | PC | 15
| SCH-80 PVC 直接頭 11/2" | PC | 15
| 加壓馬達移裝(含動力線) | SET | 1
| 管路安裝工資 | 工 | 10
| RC洗孔及填塞 2" | 孔 | 1
| 排水管銜接高風險設備 | SET | 1
| 排水五金另料 | SET | 1
三 | HF03機台拆除
1 | HF-03 拆管
| AEX | 工 | 14
| PV | 工 | 2
| CDA | 工 | 6
2 | 供水管路拆除
| SCH-80 PVC 管帽 1 1/2" | PC | 1
| 管路拆除工資 | 工 | 2
3 | 排水管路拆除
| SCH-80 PVC 管帽 2" | PC | 2
| PP 管帽 2" | PC | 1
| PVC 管帽 2" | PC | 1
| PVC 管帽 4" | PC | 1
| 管路拆除工資 | 工 | 9
| 管路平台拆除 | 工 | 3
| RC防水填塞 | 孔 | 4
| 管路拆除高風險防護衣 | LOT | 1
| HF03 化學拆管工資(危管作業) | LOT | 1
| HF03 化學訊號線及偵測器拆除 | LOT | 1
四 | PC08拆機
| GEX 拆裝 | 工 | 8
| 鍍鋅全焊 ∮450 * 盲板 | PC | 1
| 鍍鋅全焊 ∮300 * 盲板 | PC | 1
| 鍍鋅全焊 ∮250 * 盲板 | PC | 2
| PV 拆 | 工 | 2
| PC-8 PECVD拆機 SiH4、NH3、N2、CDA、Vent | PC | 1
五 | 沖身洗臉器移位 | lot | 1
六 | 地板修補
| 3"孔 (一台2孔) | 孔 | 28
| 30*30mm | 處 | 80
七 | Software
| PLC Program | lot | 1
PLC Program Add
Shutdown GC
Parameter Sitting
Alarm Test
Scada
Page Add & Modify
ENV Detector HH Alarm Speaker
ENV Detector HH Shutdown VMB
ENV Detector HH GC Shutdown
Parameter Sitting
Monitor & Total Alarm For SI
Alarm History/Test
八 | Construction & Wiring
| Cable 0.75mm*10C CVVS (Detector*5) | M | 570
| E51 EMT PIPE | M | 51
| 配管另件/金屬軟管 | SET | 1
| 五金另料 | SET | 1
| PFA Tube | SET | 3
| Detector Base(含配置、現場安裝/定位) | SET | 2
| Tube/配管/拉結線 工資 | SET | 1
| Detector Sensor(SiH4*2、PH3*3) | SET | 5
| 測試 | SET | 1